## 封-1 招标工程量清单封面
|  | 东乡经开区东山工业园雨水主管建设 |  | 工程
招 标 工 程 量 清 单
招 标 人：
(单位盖章)
造价咨询人：
(单位盖章)
年 月 日
封-1

## 扉-1 招标工程量清单扉页
|  | 东乡经开区东山工业园雨水主管建设 |  |  | 工程
招 标 工 程 量 清 单
招 标 人： |  |  | 造价咨询人：
| （单位盖章） |  |  | (单位资质专用章)
法定代表人 或其授权人： |  |  | 法定代表人 或其授权人：
| (签字或盖章) |  |  | (签字或盖章)
编 制 人： |  |  | 复 核 人：
| (造价人员签字盖专用章) |  |  | (造价工程师签字盖专用章)
编 制 时 间： |  |  | 复 核 时 间：
扉-1

## 表-08 分部分项工程和单价措施项目清单与计价表
分部分项工程和单价措施项目清单与计价表
工程名称：东乡经开区东山工业园雨水主管建设 | [5 empty] | 标段： |  |  | 第 1 页 共 4 页
序号 | 项目编码 | 项目名称 | 项目特征描述 | 计量单位 | 工程量 |  | 金额（元）
[7 empty] | 综合单价 | 综合合价 |  | 其中：暂估价
道路
1 | 040203007001 | 路面锯缝 | 1.水泥混凝土路面 缩缝 锯缝机切缝 缝宽6mm缝深(cm) 5  | m | 1156.684
2 | 041001001001 | 拆除路面（混凝土） | 1.破碎机破碎混凝土 混凝土构筑物 HB20G 液压岩石破碎机破碎道路混凝土及钢筋混凝土路面 单价*0.4 换为【履带式单头液压岩石破碎机】 | m2 | 2163
3 | 040103002002 | 余方弃置 | 1.运距≤1km 自卸汽车(载重10t以内) 2.履带式液压挖掘机挖碴 装车 斗容1.0m3 | m3 | 432.6
4 | 040203007002 | 水泥混凝土 | 1.碎石摊铺 厚度(cm) 20 实际厚度(cm):15 2.水泥混凝土路面 预拌混凝土 厚度(cm) 20 换为【预拌混凝土 C30】 3.水泥混凝土养生 塑料膜养护 | m2 | 2163
管道
5 | 040101002001 | 挖沟槽土方 | 人工挖沟槽三类土,深度2m内5% 反铲挖掘机(斗容量1.0m3)装车 三类土 95% | m3 | 18447.291
6 | 040103002003 | 余方弃置 | 自卸汽车余土外运，运距5km | m3 | 12378.529
7 | 040501018001 | 砌筑渠道 | 管道基础 | m3 | 500.471
本页小计
注：为计取规费等的使用，可在表中增设其中：“定额人工费”。
表—08
分部分项工程和单价措施项目清单与计价表
工程名称：东乡经开区东山工业园雨水主管建设 | [5 empty] | 标段： |  |  | 第 2 页 共 4 页
序号 | 项目编码 | 项目名称 | 项目特征描述 | 计量单位 | 工程量 |  | 金额（元）
[7 empty] | 综合单价 | 综合合价 |  | 其中：暂估价
8 | 040103001001 | 石屑回填方 | 槽坑 天然砂 换为【石屑】 | m3 | 10455.716
9 | 040103001002 | 土方回填方 | 机械填土夯实 槽、坑 | m3 | 6068.762
10 | 040501001001 | 混凝土管 | DN300 II级钢筋混凝土管 | m | 500
11 | 040501001002 | 混凝土管 | DN400 II级钢筋混凝土管 | m | 180
12 | 040501001003 | 混凝土管 | DN500 II级钢筋混凝土管 | m | 10
13 | 040501001004 | 混凝土管 | DN600 II级钢筋混凝土管 | m | 110
14 | 040501001005 | 混凝土管 | DN800 II级钢筋混凝土管 | m | 400
15 | 040501001006 | 混凝土管 | DN1000 II级钢筋混凝土管 | m | 1260
16 | 040501001007 | 混凝土管 | DN1200 II级钢筋混凝土管 | m | 125
17 | 040504002001 | 混凝土井（井深3.31m） | 1、名称：预制混凝土雨水沉泥井φ1250安装 2、规格：详见06MS201-3，页126，井深3.31m 3、含人工及机械费 | 座 | 6
18 | 040504002002 | 混凝土井(井深2.8m) | 1、名称：预制混凝土雨水沉泥井φ1000安装 2、规格：详见06MS201-3，页126，井深2.8m 3、含人工费、机械费 | 座 | 7
本页小计
注：为计取规费等的使用，可在表中增设其中：“定额人工费”。
表—08
分部分项工程和单价措施项目清单与计价表
工程名称：东乡经开区东山工业园雨水主管建设 | [5 empty] | 标段： |  |  | 第 3 页 共 4 页
序号 | 项目编码 | 项目名称 | 项目特征描述 | 计量单位 | 工程量 |  | 金额（元）
[7 empty] | 综合单价 | 综合合价 |  | 其中：暂估价
19 | 040504002003 | 混凝土井（井深3.61m） | 1、名称：预制混凝土雨水沉泥井φ1500安装 2、规格：详见06MS201-3，页126，井深3.61m 3、含人工费、机械费 | 座 | 29
20 | 040504002004 | 混凝土井（井深2.26m） | 1、名称：预制混凝土雨水检查井φ1000安装 2、规格：详见06MS201-3，页12，井深2.26m 3、含人工费、机械费 | 座 | 3
21 | 040504002005 | 混凝土井（井深2.15m） | 1、名称：预制混凝土雨水检查井φ1250安装 2、规格：详见06MS201-3，页15，井深2.15m 3、含人工费、机械费 | 座 | 3
22 | 040504002006 | 混凝土井（井深3.22m） | 1、名称：预制混凝土雨水检查井φ1500 2、规格：详见06MS201-3，页17，井深3.22m 3、含人工费、机械费 | 座 | 33
23 | 040504002007 | 混凝土井（井深2.89m） | 1、名称：预制混凝土雨水井2200*2200安装 2、规格：详见06MS201-3，页34，井深2.89m 3、人工费、机械费 | 座 | 3
本页小计
注：为计取规费等的使用，可在表中增设其中：“定额人工费”。
表—08
分部分项工程和单价措施项目清单与计价表
工程名称：东乡经开区东山工业园雨水主管建设 | [5 empty] | 标段： |  |  | 第 4 页 共 4 页
序号 | 项目编码 | 项目名称 | 项目特征描述 | 计量单位 | 工程量 |  | 金额（元）
[7 empty] | 综合单价 | 综合合价 |  | 其中：暂估价
24 | 040504002008 | 混凝土井 | 1.名称：八字排水口DN1000 2.规格：详见06MS201-9、页5 | 座 | 2
25 | 040504002009 | 混凝土井 | 1.名称：八字排水口DN1200 2.规格：详见06MS201-9、页5 | 座 | 1
26 | 040504009001 | 雨水口 | 1、名称：偏沟式双箅雨水口 2、规格：1560*400 3、深度：H=1m 4、材质：砖砌 5、图集：06MS201-8，36页 | 座 | 54
27 | 040504009002 | 雨水口 | 1、名称：平篦式双箅雨水口 2、规格：1560*400 3、深度：H=1m 4、材质：砖砌 5、图集：06MS201-8，36页 | 座 | 4
分部分项合计
措施项目
28 | 041106001001 | 大型机械设备进出场及安拆 | 1.履带式挖掘机进出场费1m3以内 | 台·次 | 1
单价措施合计
本页小计
合 计
注：为计取规费等的使用，可在表中增设其中：“定额人工费”。
表—08

## 表-11 总价措施项目清单与计价表
总价措施项目清单与计价表
工程名称：东乡经开区东山工业园雨水主管建设 |  |  |  | 标段： |  |  |  | 第 1 页 共 1 页
序号 | 项目编码 | 项目名称 | 计算基础 |  | 费率 (%) | 金额 (元) | 调整 费率 (%) |  | 调整后 金额(元) | 备注
1 | 1 | 安全文明施工措施费
2 | 1.1 | 安全文明环保费(环境保护、文明施工、安全施工费)
3 | 1.2 | 临时设施费
4 | 2 | 其他总价措施费
5 | 3 | 扬尘治理措施费
合 计
编制人（造价人员）： |  |  |  | 复核人（造价工程师）：
表-11

## 表-11 总价措施项目清单与计价表(一)-多专业
总价措施项目清单与计价表
工程名称：东乡经开区东山工业园雨水主管建设 |  |  |  | 标段： |  |  |  |  | 第 1 页 共 2 页
序号 | 项目编码 | 项目名称 | 计算基础 |  | 费率(%) |  | 金额(元) | 调整费率(%) |  | 调整后金额(元) | 备注
1 | 一 | 市政建筑工程总价措施项目
2 | 1 | 安全文明施工措施费
3 | 1.1 | 安全文明环保费(环境保护、文明施工、安全施工费) | 分部分项定额人工费_市政建筑+技术措施项目定额人工费_市政建筑-估价项目定额人工费_市政建筑 |  | 7.39
4 | 1.2 | 临时设施费 | 分部分项定额人工费_市政建筑+技术措施项目定额人工费_市政建筑-估价项目定额人工费_市政建筑 |  | 2.89
5 | 2 | 其他总价措施费 | 分部分项定额人工费_市政建筑+技术措施项目定额人工费_市政建筑-估价项目定额人工费_市政建筑 |  | 6.88
6 | 3 | 扬尘治理措施费 | 分部分项定额人工费_市政建筑+技术措施项目定额人工费_市政建筑-估价项目定额人工费_市政建筑 |  | 0
7 | 二 | 建筑工程总价措施项目
8 | 1 | 安全文明施工措施费
9 | 1.1 | 安全文明环保费(环境保护、文明施工、安全施工费) | 分部分项定额人工费_建筑+技术措施项目定额人工费_建筑-估价项目定额人工费_建筑 |  | 10.2
10 | 1.2 | 临时设施费 | 分部分项定额人工费_建筑+技术措施项目定额人工费_建筑-估价项目定额人工费_建筑 |  | 4.04
11 | 2 | 其他总价措施费 | 分部分项定额人工费_建筑+技术措施项目定额人工费_建筑-估价项目定额人工费_建筑 |  | 4.16
编制人（造价人员）： | [5 empty] | 复核人（造价工程师）：
注：1.“计算基础”中安全文明施工费可为“定额基价”、“定额人工费”或“定额人工费+定额机械费”，其他项目可为“定额人工费”或“定额人工费+定额机械费”。 2.按施工方案计算的措施费，若无“计算基础”和“费率”的数值，也可只填“金额”数值，但应在备注栏说明施工方案出处或计算方法。
表-11
总价措施项目清单与计价表
工程名称：东乡经开区东山工业园雨水主管建设 |  |  |  | 标段： |  |  |  |  | 第 2 页 共 2 页
序号 | 项目编码 | 项目名称 | 计算基础 |  | 费率(%) |  | 金额(元) | 调整费率(%) |  | 调整后金额(元) | 备注
12 | 3 | 扬尘治理措施费 | 分部分项定额人工费_建筑+技术措施项目定额人工费_建筑-估价项目定额人工费_建筑 |  | 0
13 | 三 | 市政安装工程总价措施项目
14 | 1 | 安全文明施工措施费
15 | 1.1 | 安全文明环保费(环境保护、文明施工、安全施工费) | 分部分项定额人工费_市政安装+技术措施项目定额人工费_市政安装-估价项目定额人工费_市政安装 |  | 4.36
16 | 1.2 | 临时设施费 | 分部分项定额人工费_市政安装+技术措施项目定额人工费_市政安装-估价项目定额人工费_市政安装 |  | 1.87
17 | 2 | 其他总价措施费 | 分部分项定额人工费_市政安装+技术措施项目定额人工费_市政安装-估价项目定额人工费_市政安装 |  | 5.44
18 | 3 | 扬尘治理措施费 | 分部分项定额人工费_市政安装+技术措施项目定额人工费_市政安装-估价项目定额人工费_市政安装 |  | 0
合计
编制人（造价人员）： | [5 empty] | 复核人（造价工程师）：
注：1.“计算基础”中安全文明施工费可为“定额基价”、“定额人工费”或“定额人工费+定额机械费”，其他项目可为“定额人工费”或“定额人工费+定额机械费”。 2.按施工方案计算的措施费，若无“计算基础”和“费率”的数值，也可只填“金额”数值，但应在备注栏说明施工方案出处或计算方法。
表-11

## 表-12 其他项目清单与计价汇总表
其他项目清单与计价汇总表
工程名称：东乡经开区东山工业园雨水主管建设 |  | 标段： |  |  | 第 1 页 共 1 页
序号 | 项目名称 |  | 金额（元） | 结算金额（元） |  | 备注
1 | 暂列金额 |  |  |  |  | 明细详见表-12-1
2 | 暂估价
2.1 | 材料暂估价 |  | - |  |  | 明细详见表-12-2
2.2 | 专业工程暂估价 |  |  |  |  | 明细详见表-12-3
3 | 计日工 |  |  |  |  | 明细详见表-12-4
4 | 总承包服务费 |  |  |  |  | 明细详见表-12-5
5 | 其他
合 计
注：材料（工程设备）暂估单价进入清单项目综合单价，此处不汇总。
表—12

## 表-13 规费、税金项目清单与计价表
规费、税金项目清单与计价表
工程名称：东乡经开区东山工业园雨水主管建设 |  |  | 标段： |  | 第 1 页 共 1 页
序号 | 项目名称 | 计算基础 |  | 计算基数 |  | 计算费率(%) | 金额(元)
1 | 规费
1.1 | 社会保险费 | 定额人工费+定额机械费
1.2 | 住房公积金 | 定额人工费+定额机械费
1.3 | 工程排污费 | 定额人工费+定额机械费
2 | 税金 | 分部分项+措施项目+其他项目+规费 |  |  |  | 3
表—13

## 表-13 规费、税金项目清单与计价表(一)-多专业
规费、税金项目清单与计价表
工程名称：东乡经开区东山工业园雨水主管建设 |  |  | 标段： |  |  | 第 1 页 共 2 页
序号 | 项目名称 | 计算基础 |  | 计算基数 | 计算费率(%) |  | 金额(元)
1 | 规费 | 专业规费合计
1.1 | 市政建筑工程规费 | 社会保险费+住房公积金+工程排污费
1.1.1 | 社会保险费 | 分部分项定额人工费_市政建筑+技术措施项目定额人工费_市政建筑+分部分项定额机械费_市政建筑+技术措施项目定额机械费_市政建筑-估价项目定额人工费_市政建筑-估价项目定额机械费_市政建筑 |  |  | 12.32
1.1.2 | 住房公积金 | 分部分项定额人工费_市政建筑+技术措施项目定额人工费_市政建筑+分部分项定额机械费_市政建筑+技术措施项目定额机械费_市政建筑-估价项目定额人工费_市政建筑-估价项目定额机械费_市政建筑 |  |  | 3.12
1.1.3 | 工程排污费 | 分部分项定额人工费_市政建筑+技术措施项目定额人工费_市政建筑+分部分项定额机械费_市政建筑+技术措施项目定额机械费_市政建筑-估价项目定额人工费_市政建筑-估价项目定额机械费_市政建筑 |  |  | 0
1.2 | 建筑工程规费 | 社会保险费+住房公积金+工程排污费
1.2.1 | 社会保险费 | 分部分项定额人工费_建筑+技术措施项目定额人工费_建筑+分部分项定额机械费_建筑+技术措施项目定额机械费_建筑-估价项目定额人工费_建筑-估价项目定额机械费_建筑 |  |  | 13.11
1.2.2 | 住房公积金 | 分部分项定额人工费_建筑+技术措施项目定额人工费_建筑+分部分项定额机械费_建筑+技术措施项目定额机械费_建筑-估价项目定额人工费_建筑-估价项目定额机械费_建筑 |  |  | 3.32
1.2.3 | 工程排污费 | 分部分项定额人工费_建筑 |  |  | 0
编制人（造价人员）： |  |  | 复核人（造价工程师）：
表—13
规费、税金项目清单与计价表
工程名称：东乡经开区东山工业园雨水主管建设 |  |  | 标段： |  |  | 第 2 页 共 2 页
序号 | 项目名称 | 计算基础 |  | 计算基数 | 计算费率(%) |  | 金额(元)
+技术措施项目定额人工费_建筑+分部分项定额机械费_建筑+技术措施项目定额机械费_建筑-估价项目定额人工费_建筑-估价项目定额机械费_建筑
1.3 | 市政安装工程规费 | 社会保险费+住房公积金+工程排污费
1.3.1 | 社会保险费 | 分部分项定额人工费_市政安装+技术措施项目定额人工费_市政安装+分部分项定额机械费_市政安装+技术措施项目定额机械费_市政安装-估价项目定额人工费_市政安装-估价项目定额机械费_市政安装 |  |  | 8.97
1.3.2 | 住房公积金 | 分部分项定额人工费_市政安装+技术措施项目定额人工费_市政安装+分部分项定额机械费_市政安装+技术措施项目定额机械费_市政安装-估价项目定额人工费_市政安装-估价项目定额机械费_市政安装 |  |  | 2.27
1.3.3 | 工程排污费 | 分部分项定额人工费_市政安装+技术措施项目定额人工费_市政安装+分部分项定额机械费_市政安装+技术措施项目定额机械费_市政安装-估价项目定额人工费_市政安装-估价项目定额机械费_市政安装 |  |  | 0
2 | 税金 | 分部分项工程量清单计价合计+单价措施项目清单计价合计+总价措施项目清单计价合计+其他项目清单计价合计+规费-分包费_直接费 |  |  | 3
编制人（造价人员）： |  |  | 复核人（造价工程师）：
表—13